## sheet1
点位名称 | 项目名称 | 监测时间 | 填报日期 | 发布日期 | 流量（m3/h） | 温度（℃） | 湿度（%） | 含氧量（%） | 流速（m/s） | 工况负荷（%） | 实测浓度 | 折算浓度 | 单位 | 标准限值 | 是否超标 | 超标倍数 | 备注/原因
车间活性炭排放口 | 氨 | 2022-06-15 | 2022-07-12 15:26:57 | 2022-07-12 16:35:35 | 20160 | 17.6 | 1.1 | 20.2 | 9.1 | 100 | 6.75 | / | kg/h | 8.7 | 否
车间活性炭排放口 | 氨 | 2022-04-22 | 2022-04-22 20:16:57 | 2022-04-22 20:27:18 | 15386 | 19.2 | 2.4 |  | 6.82 | 100 | 0.484 | / | kg/h | 8.7 | 否
车间活性炭排放口 | 氨 | 2022-03-24 | 2022-05-07 10:29:38 | 2022-05-07 11:00:50 | 15386 | 19.2 | 2.4 |  | 6.82 | 100 | 0.484 | / | kg/h | 8.7 | 否
车间活性炭排放口 | 氨 | 2021-11-26 | 2022-01-20 14:35:52 | 2022-01-20 14:57:41 | 21771.288 | 9.7 | 1.2 | 20.6 | 7.7 | 100 | 0.843 | / | kg/h | 8.7 | 否
车间活性炭排放口 | 氨 | 2021-07-16 | 2022-01-07 14:34:51 | 2022-01-07 14:34:56 | 13801 | 30.2 | 2.9 | 20.8 | 6.31 | 100 | 1.13 | / | kg/h | 8.7 | 否
车间活性炭排放口 | 氨 | 2021-07-14 | 2021-09-26 11:27:18 | 2021-09-26 11:27:17 | 13801 | 30.2 | 2.9 | 20.8 | 6.31 |  | 1.13 | 1.13 | kg/h | 8.7 | 否
车间活性炭排放口 | 氨 | 2021-06-05 | 2021-06-25 11:03:08 | 2021-06-25 | 15065 | 26.1 | 2.9 | 20.8 | 6.83 |  | 0.09 | 0.09 | kg/h | 8.7 | 否
车间活性炭排放口 | 氨 | 2021-06-04 | 2022-01-07 14:27:07 | 2022-01-07 14:27:12 | 15065 | 26.1 | 2.9 | 20.8 | 6.83 | 100 | 6.29 | / | kg/h | 8.7 | 否
车间活性炭排放口 | 氨 | 2021-03-13 | 2021-04-07 08:57:27 | 2021-04-07 08:57:41 | 14995 | 13.1 | 2.9 | 20.8 | 6.53 |  | 0.007 | 0.007 | kg/h | 8.7 | 否
车间活性炭排放口 | 氨 | 2021-03-11 | 2022-01-07 14:16:59 | 2022-01-07 14:16:59 | 14995 | 13.1 | 2.9 | 20.8 | 6.53 | 100 | 0.457 | / | kg/h | 8.7 | 否
车间活性炭排放口 | 氨 | 2020-11-12 | 2020-12-21 16:40:19 | 2020-12-23 14:24:42 | 20895 | 13.8 | 1.7 | 20.9 | 8.98 |  | 0.1 | 0.1 | kg/h | 8.7 | 否
车间活性炭排放口 | 氨 | 2020-08-27 | 2020-12-24 13:46:20 | 2020-12-24 13:59:41 | 16920 | 28.0 | 1.2 | 20.9 | 7.71 |  | 0.019 | 0.019 | kg/h | 8.7 | 否
车间活性炭排放口 | 氨 | 2020-07-18 | 2020-08-21 17:49:46 | 2020-08-21 17:49:58 | 15776 | 27.3 | 1.1 | 20.9 | 6.88 |  | 0.01 | 0.01 | kg/h | 8.7 | 否
车间活性炭排放口 | 氨 | 2020-06-14 | 2020-08-23 09:51:49 | 2020-08-23 16:03:53 | 17674 | 29.8 | 1.0 | 20.9 | 7.85 |  | 0.02 | 0.02 | kg/h | 8.7 | 否
车间活性炭排放口 | 氨 | 2020-03-26 | 2020-08-22 10:07:41 | 2020-08-23 16:05:43 | 22967 | 16.9 | 3.2 | 21.0 | 10.10 |  | 0.03 | 0.03 | kg/h | 8.7 | 否
车间活性炭排放口 | 臭气浓度 | 2022-06-15 | 2022-07-12 15:26:57 | 2022-07-12 16:35:35 | 21833 | 18.1 | 1.1 | 20.1 | 9.8 | 100 | 101 | / | 无量纲 | 20000 | 否
车间活性炭排放口 | 臭气浓度 | 2022-04-22 | 2022-04-22 20:16:57 | 2022-04-22 20:27:18 | 15386 | 19.2 | 2.4 |  | 6.82 | 100 | 1351 | / | 无量纲 | 20000 | 否
车间活性炭排放口 | 臭气浓度 | 2022-03-24 | 2022-05-07 10:29:38 | 2022-05-07 11:00:50 | 15386 | 19.2 | 2.4 |  | 6.82 | 100 | 1351 | / | 无量纲 | 20000 | 否
车间活性炭排放口 | 臭气浓度 | 2021-07-16 | 2022-01-07 14:34:51 | 2022-01-07 14:34:56 | / | / | / | / | / | 100 | 97 | / | 无量纲 | 20000 | 否
车间活性炭排放口 | 臭气浓度 | 2021-07-14 | 2021-09-26 11:27:18 | 2021-09-26 11:27:17 | [6 empty] | 97 | 97 | 无量纲 | 20000 | 否
车间活性炭排放口 | 臭气浓度 | 2021-06-05 | 2021-06-25 11:03:08 | 2021-06-25 | [6 empty] | 72 | 72 | 无量纲 | 20000 | 否
车间活性炭排放口 | 臭气浓度 | 2021-06-04 | 2022-01-07 14:27:07 | 2022-01-07 14:27:12 | / | / | / | / | / | 100 | 72 | / | 无量纲 | 20000 | 否
车间活性炭排放口 | 臭气浓度 | 2021-03-13 | 2021-04-07 08:57:27 | 2021-04-07 08:57:41 | [6 empty] | 416 | 416 | 无量纲 | 20000 | 否
车间活性炭排放口 | 臭气浓度 | 2021-03-11 | 2022-01-07 14:16:59 | 2022-01-07 14:16:59 | / | / | / | / | / | 100 | 416 | / | 无量纲 | 20000 | 否
车间活性炭排放口 | 臭气浓度 | 2020-11-12 | 2020-12-21 16:40:19 | 2020-12-23 14:24:42 | [6 empty] | 416 | 416 | 无量纲 | 20000 | 否
车间活性炭排放口 | 臭气浓度 | 2020-08-27 | 2020-12-24 13:46:20 | 2020-12-24 13:59:41 | [6 empty] | 416 | 416 | 无量纲 | 20000 | 否
车间活性炭排放口 | 臭气浓度 | 2020-07-18 | 2020-08-21 17:33:59 | 2020-08-21 17:49:58 | [6 empty] | 549 | 549 | 无量纲 | 20000 | 否
车间活性炭排放口 | 臭气浓度 | 2020-06-14 | 2020-08-23 09:51:49 | 2020-08-23 16:03:53 | [6 empty] | 416 | 416 | 无量纲 | 20000 | 否
车间活性炭排放口 | 臭气浓度 | 2020-03-26 | 2020-08-22 10:07:41 | 2020-08-23 16:05:43 | [6 empty] | 97 | 97 | 无量纲 | 20000 | 否
车间活性炭排放口 | 非甲烷总烃 | 2022-06-15 | 2022-07-12 15:26:57 | 2022-07-12 16:35:35 | 21833 | 18.1 | 1.1 | 20.1 | 9.8 | 100 | 0.31 | / | mg/m<sup>3</sup> | 120 | 否
车间活性炭排放口 | 非甲烷总烃 | 2022-04-22 | 2022-04-22 20:16:57 | 2022-04-22 20:27:18 | 15386 | 19.2 | 2.4 |  | 6.82 | 100 | 0.15 | / | mg/m<sup>3</sup> | 120 | 否
车间活性炭排放口 | 非甲烷总烃 | 2022-03-24 | 2022-05-07 10:29:38 | 2022-05-07 11:00:50 | 15386 | 19.2 | 2.4 |  | 6.82 | 100 | 0.15 | / | mg/m<sup>3</sup> | 120 | 否
车间活性炭排放口 | 非甲烷总烃 | 2021-07-16 | 2022-01-07 14:34:51 | 2022-01-07 14:34:56 | 13854 | 29.8 | 2.8 | 20.8 | 6.32 | 100 | 0.83 | / | mg/m<sup>3</sup> | 120 | 否
车间活性炭排放口 | 非甲烷总烃 | 2021-07-14 | 2021-09-26 11:27:18 | 2021-09-26 11:27:17 | 13854 | 29.8 | 2.8 | 20.8 | 6.32 |  | 0.83 | 0.83 | mg/m<sup>3</sup> | 120 | 否
车间活性炭排放口 | 非甲烷总烃 | 2021-06-05 | 2021-06-25 11:03:08 | 2021-06-25 | 14970 | 25.9 | 2.7 | 20.8 | 6.78 |  | 0.67 | 0.67 | mg/m<sup>3</sup> | 120 | 否
车间活性炭排放口 | 非甲烷总烃 | 2021-06-04 | 2022-01-07 14:27:07 | 2022-01-07 14:27:12 | 14970 | 25.9 | 2.7 | 20.8 | 6.78 | 100 | 0.67 | / | mg/m<sup>3</sup> | 120 | 否
车间活性炭排放口 | 非甲烷总烃 | 2021-03-13 | 2021-04-07 08:57:27 | 2021-04-07 08:57:41 | 14887 | 12.9 | 2.8 | 20.7 | 6.49 |  | 0.90 | 0.90 | mg/m<sup>3</sup> | 120 | 否
车间活性炭排放口 | 非甲烷总烃 | 2021-03-11 | 2022-01-07 14:16:59 | 2022-01-07 14:16:59 | 14887 | 12.9 | 2.8 | 20.7 | 6.49 | 100 | 0.9 | / | mg/m<sup>3</sup> | 120 | 否
车间活性炭排放口 | 非甲烷总烃 | 2020-11-12 | 2020-12-21 16:40:19 | 2020-12-23 14:24:42 | 20108 | 13.7 | 1.7 | 20.8 | 8.63 |  | 0.92 | 0.92 | mg/m<sup>3</sup> | 120 | 否
车间活性炭排放口 | 非甲烷总烃 | 2020-08-27 | 2020-12-24 13:46:20 | 2020-12-24 13:59:41 | 16582 | 27.5 | 1.0 | 20.9 | 7.56 |  | 1.48 | 1.48 | mg/m<sup>3</sup> | 120 | 否
车间活性炭排放口 | 非甲烷总烃 | 2020-07-18 | 2020-08-21 17:33:59 | 2020-08-21 17:49:58 | 15517 | 27.0 | 1.0 | 20.9 | 6.76 |  | 2.4 | 2.4 | mg/m<sup>3</sup> | 120 | 否
车间活性炭排放口 | 非甲烷总烃 | 2020-06-14 | 2020-08-23 09:51:49 | 2020-08-23 16:03:53 | 16470 | 25.4 | 1.0 | 20.8 | 7.18 |  | 2.59 | 2.59 | mg/m<sup>3</sup> | 120 | 否
车间活性炭排放口 | 非甲烷总烃 | 2020-03-26 | 2020-08-22 10:07:41 | 2020-08-23 16:05:43 | 23074 | 16.6 | 3.1 | 21.0 | 10.13 |  | 0.32 | 0.32 | mg/m<sup>3</sup> | 120 | 否
车间活性炭排放口 | 颗粒物 | 2022-06-15 | 2022-07-12 15:26:57 | 2022-07-12 16:35:35 | 21833 | 18.1 | 1.1 | 20.1 | 9.8 | 100 | 2.1 | / | mg/m<sup>3</sup> | 120 | 否
车间活性炭排放口 | 颗粒物 | 2022-04-22 | 2022-04-22 20:16:57 | 2022-04-22 20:27:18 | 15386 | 19.2 | 2.4 |  | 6.82 | 100 | 2.5 | / | mg/m<sup>3</sup> | 120 | 否
车间活性炭排放口 | 颗粒物 | 2022-03-24 | 2022-05-07 10:29:38 | 2022-05-07 11:00:50 | 15386 | 19.2 | 2.4 |  | 6.82 | 100 | 2.5 | / | mg/m<sup>3</sup> | 120 | 否
车间活性炭排放口 | 颗粒物 | 2021-07-16 | 2022-01-07 14:34:51 | 2022-01-07 14:34:56 | 13470 | 29.4 | 2.8 | 20.8 | 6.26 | 100 | 5.4 | / | mg/m<sup>3</sup> | 120 | 否
车间活性炭排放口 | 颗粒物 | 2021-07-14 | 2021-09-26 11:27:18 | 2021-09-26 11:27:17 | 13447 | 29.4 | 2.8 | 20.8 | 6.26 |  | 5.4 | 5.4 | mg/m<sup>3</sup> | 120 | 否
车间活性炭排放口 | 颗粒物 | 2021-06-05 | 2021-06-25 11:03:08 | 2021-06-25 | 14645 | 25.4 | 2.8 | 20.7 | 6.69 |  | 3.9 | 3.9 | mg/m<sup>3</sup> | 120 | 否
车间活性炭排放口 | 颗粒物 | 2021-06-04 | 2022-01-07 14:27:07 | 2022-01-07 14:27:12 | 14787 | 25.4 | 2.8 | 20.7 | 6.69 | 100 | 3.9 | / | mg/m<sup>3</sup> | 120 | 否
车间活性炭排放口 | 颗粒物 | 2021-03-13 | 2021-04-07 08:57:27 | 2021-04-07 08:57:41 | 14755 | 12.5 | 2.7 | 20.8 | 6.40 |  | 4.5 | 4.5 | mg/m<sup>3</sup> | 120 | 否
车间活性炭排放口 | 颗粒物 | 2021-03-11 | 2022-01-07 14:16:59 | 2022-01-07 14:16:59 | 14755 | 12.5 | 2.7 | 20.8 | 6.4 | 100 | 4.5 | / | mg/m<sup>3</sup> | 120 | 否
车间活性炭排放口 | 颗粒物 | 2020-11-12 | 2020-12-21 16:40:19 | 2020-12-23 14:24:42 | 19449 | 13.7 | 1.9 | 20.9 | 8.39 |  | 13 | 13 | mg/m<sup>3</sup> | 120 | 否
车间活性炭排放口 | 颗粒物 | 2020-08-27 | 2020-12-24 13:46:20 | 2020-12-24 13:59:41 | 15874 | 27.9 | 1.2 | 20.8 | 7.26 |  | 3.0 | 3.0 | mg/m<sup>3</sup> | 120 | 否
车间活性炭排放口 | 颗粒物 | 2020-07-18 | 2020-08-21 17:33:59 | 2020-08-21 17:49:58 | 15678 | 26.7 | 1.1 | 20.8 | 6.83 |  | 7 | 7 | mg/m<sup>3</sup> | 120 | 否
车间活性炭排放口 | 颗粒物 | 2020-06-14 | 2020-08-23 09:51:49 | 2020-08-23 16:03:53 | 16259 | 25.6 | 1.1 | 20.9 | 7.10 |  | 20 | 20 | mg/m<sup>3</sup> | 120 | 否
车间活性炭排放口 | 颗粒物 | 2020-03-26 | 2020-08-22 10:07:41 | 2020-08-23 16:05:43 | 23178 | 16.7 | 3.1 | 20.9 | 10.18 |  | 20 | 20 | mg/m<sup>3</sup> | 120 | 否
车间活性炭排放口 | 硫化氢 | 2022-06-15 | 2022-07-12 15:26:57 | 2022-07-12 16:35:35 | 20160 | 17.6 | 1.1 | 20.2 | 9.1 | 100 | 0.02 | / | kg/h | 0.58 | 否
车间活性炭排放口 | 硫化氢 | 2022-04-22 | 2022-04-22 20:16:57 | 2022-04-22 20:27:18 | 15386 | 19.2 | 2.4 |  | 6.82 | 100 | 0.06 | / | kg/h | 0.58 | 否
车间活性炭排放口 | 硫化氢 | 2022-03-24 | 2022-05-07 10:29:38 | 2022-05-07 11:00:50 | 15386 | 19.2 | 2.4 |  | 6.82 | 100 | 0.06 | / | kg/h | 0.58 | 否
车间活性炭排放口 | 硫化氢 | 2021-11-26 | 2022-01-20 14:35:52 | 2022-01-20 14:57:41 | 21771.288 | 9.7 | 1.2 | 20.6 | 7.7 | 100 | 0.03 | / | kg/h | 0.58 | 否
车间活性炭排放口 | 硫化氢 | 2021-07-16 | 2022-01-07 14:34:51 | 2022-01-07 14:34:56 | 13801 | 30.2 | 2.9 | 20.8 | 6.31 | 100 | 0.03 | / | kg/h | 0.58 | 否
车间活性炭排放口 | 硫化氢 | 2021-07-14 | 2021-09-26 11:27:18 | 2021-09-26 11:27:17 | 13801 | 30.2 | 2.9 | 20.8 | 6.31 |  | 0.000 | 0.000 | kg/h | 0.58 | 否
车间活性炭排放口 | 硫化氢 | 2021-06-05 | 2021-06-25 11:03:08 | 2021-06-25 | 15065 | 26.1 | 2.9 | 20.8 | 6.83 |  | 0.001 | 0.001 | kg/h | 0.58 | 否
车间活性炭排放口 | 硫化氢 | 2021-06-04 | 2022-01-07 14:27:07 | 2022-01-07 14:27:12 | 15065 | 26.1 | 2.9 | 20.8 | 6.83 | 100 | 0.04 | / | kg/h | 0.58 | 否
车间活性炭排放口 | 硫化氢 | 2021-03-13 | 2021-04-07 08:57:27 | 2021-04-07 08:57:41 | 14995 | 13.1 | 2.9 | 20.8 | 6.53 |  | 0.000 | 0.000 | kg/h | 0.58 | 否
车间活性炭排放口 | 硫化氢 | 2021-03-11 | 2022-01-07 14:16:59 | 2022-01-07 14:16:59 | 14995 | 13.1 | 2.9 | 20.8 | 6.53 | 100 | 0.02 | / | kg/h | 0.58 | 否
车间活性炭排放口 | 硫化氢 | 2020-11-12 | 2020-12-21 16:40:19 | 2020-12-23 14:24:42 | 20683 | 13.8 | 1.7 | 20.9 | 8.88 |  | 0.000 | 0.000 | kg/h | 0.58 | 否
车间活性炭排放口 | 硫化氢 | 2020-08-27 | 2020-12-24 13:46:20 | 2020-12-24 13:59:41 | 16920 | 28.0 | 1.2 | 20.9 | 7.71 |  | 0.001 | 0.001 | kg/h | 0.58 | 否
车间活性炭排放口 | 硫化氢 | 2020-07-18 | 2020-08-21 17:33:59 | 2020-08-21 17:49:58 | 15776 | 27.3 | 1.1 | 20.9 | 6.88 |  | 0.001 | 0.001 | kg/h | 0.58 | 否
车间活性炭排放口 | 硫化氢 | 2020-06-14 | 2020-08-23 09:51:49 | 2020-08-23 16:03:53 | 17674 | 29.8 | 1.0 | 20.9 | 7.85 |  | 0.000 | 0.000 | kg/h | 0.58 | 否
车间活性炭排放口 | 硫化氢 | 2020-03-26 | 2020-08-22 10:07:41 | 2020-08-23 16:05:43 | 22967 | 16.9 | 3.2 | 21.0 | 10.10 |  | 0.001 | 0.001 | kg/h | 0.58 | 否
暂存库活性炭吸附装置排气筒出口 | 氨 | 2022-06-15 | 2022-07-12 15:26:57 | 2022-07-12 16:35:35 | 19087 | 18.2 | 1.1 | 20.2 | 8.6 | 100 | 15.94 | / | kg/h | 8.7 | 否
暂存库活性炭吸附装置排气筒出口 | 氨 | 2022-04-22 | 2022-04-22 20:16:57 | 2022-04-22 20:27:18 | 19221 | 20.6 | 1.7 |  | 8.49 | 100 | 0.354 | / | kg/h | 8.7 | 否
暂存库活性炭吸附装置排气筒出口 | 氨 | 2022-03-24 | 2022-05-07 10:29:38 | 2022-05-07 11:00:50 | 19221 | 20.6 | 1.7 |  | 8.49 | 100 | 0.354 | / | kg/h | 8.7 | 否
暂存库活性炭吸附装置排气筒出口 | 氨 | 2021-11-26 | 2022-01-20 14:35:52 | 2022-01-20 14:57:41 | 20527.2 | 6.4 | 1.2 | 20.6 | 7.26 | 100 | 0.946 | / | kg/h | 8.7 | 否
暂存库活性炭吸附装置排气筒出口 | 氨 | 2021-07-16 | 2022-01-07 14:34:51 | 2022-01-07 14:34:56 | 14663 | 29.6 | 2.7 | 20.9 | 6.74 | 100 | 1.51 | / | kg/h | 8.7 | 否
暂存库活性炭吸附装置排气筒出口 | 氨 | 2021-07-14 | 2021-09-26 11:22:20 | 2021-09-26 11:27:17 | 14663 | 29.6 | 2.7 | 20.9 | 6.74 |  | 1.51 | 1.51 | kg/h | 8.7 | 否
暂存库活性炭吸附装置排气筒出口 | 氨 | 2021-06-06 | 2021-06-24 14:41:01 | 2021-06-25 | 17805 | 25.8 | 2.8 | 20.8 | 8.15 |  | 0.1 | 0.1 | kg/h | 8.7 | 否
暂存库活性炭吸附装置排气筒出口 | 氨 | 2021-06-04 | 2022-01-07 14:27:07 | 2022-01-07 14:27:12 | 18009 | 25.8 | 2.8 | 20.8 | 8.15 | 100 | 7.39 | / | kg/h | 8.7 | 否
暂存库活性炭吸附装置排气筒出口 | 氨 | 2021-03-13 | 2021-04-07 08:52:40 | 2021-04-07 08:57:41 | 20545 | 11.0 | 2.9 | 20.9 | 8.78 |  | 0.007 | 0.007 | kg/h | 8.7 | 否
暂存库活性炭吸附装置排气筒出口 | 氨 | 2021-03-11 | 2022-01-07 13:58:56 | 2022-01-07 14:16:59 | 20313 | 11 | 2.9 | 20.7 | 8.69 | 100 | 0.365 | / | kg/h | 8.7 | 否
暂存库活性炭吸附装置排气筒出口 | 氨 | 2020-11-12 | 2020-12-21 16:24:35 | 2020-12-23 14:24:42 | 25514 | 14.2 | 1.8 | 20.9 | 10.99 |  | 0.1 | 0.1 | kg/h | 8.7 | 否
暂存库活性炭吸附装置排气筒出口 | 氨 | 2020-08-27 | 2020-12-24 13:42:40 | 2020-12-24 13:59:41 | 20100 | 27.1 | 1.3 | 20.9 | 8.85 |  | 0.016 | 0.016 | kg/h | 8.7 | 否
暂存库活性炭吸附装置排气筒出口 | 氨 | 2020-07-18 | 2020-08-21 17:33:59 | 2020-08-21 17:49:58 | 26041 | 27.7 | 1.4 | 20.9 | 11.48 |  | 0.02 | 0.02 | kg/h | 8.7 | 否
暂存库活性炭吸附装置排气筒出口 | 氨 | 2020-06-14 | 2020-08-23 09:47:59 | 2020-08-23 16:03:53 | 22539 | 33 | 0.8 | 20.9 | 10.34 |  | 0.02 | 0.02 | kg/h | 8.7 | 否
暂存库活性炭吸附装置排气筒出口 | 氨 | 2020-03-26 | 2020-08-22 10:04:38 | 2020-08-23 16:05:43 | 23483 | 15.5 | 3.4 | 20.9 | 10.31 |  | 0.03 | 0.03 | kg/h | 8.7 | 否
暂存库活性炭吸附装置排气筒出口 | 臭气浓度 | 2022-06-15 | 2022-07-12 15:26:57 | 2022-07-12 16:35:35 | 19087 | 18.2 | 1.1 | 20.2 | 8.6 | 100 | 130 | / | 无量纲 | 2000 | 否
暂存库活性炭吸附装置排气筒出口 | 臭气浓度 | 2022-04-22 | 2022-04-22 20:16:57 | 2022-04-22 20:27:18 | 19221 | 20.6 | 1.7 |  | 8.49 | 100 | 1234 | / | 无量纲 | 2000 | 否
暂存库活性炭吸附装置排气筒出口 | 臭气浓度 | 2022-03-24 | 2022-05-07 10:29:38 | 2022-05-07 11:00:50 | 19221 | 20.6 | 1.7 |  | 8.49 | 100 | 1234 | / | 无量纲 | 2000 | 否
暂存库活性炭吸附装置排气筒出口 | 臭气浓度 | 2021-11-26 | 2022-04-15 15:36:42 | 2022-04-15 15:37:23 | 20527.2 | 6.4 | 1.2 | 20.6 | 7.26 | 100 | 1345 | / | 无量纲 | 2000 | 否
暂存库活性炭吸附装置排气筒出口 | 臭气浓度 | 2021-07-16 | 2022-01-07 14:34:51 | 2022-01-07 14:34:56 | / | / | / | / | / | 100 | 97 | / | 无量纲 | 2000 | 否
暂存库活性炭吸附装置排气筒出口 | 臭气浓度 | 2021-07-14 | 2021-09-26 11:22:20 | 2021-09-26 11:27:18 | [6 empty] | 97 | 97 | 无量纲 | 2000 | 否
暂存库活性炭吸附装置排气筒出口 | 臭气浓度 | 2021-06-06 | 2021-06-24 14:42:42 | 2021-06-25 | [6 empty] | 131 | 131 | 无量纲 | 2000 | 否
暂存库活性炭吸附装置排气筒出口 | 臭气浓度 | 2021-06-04 | 2022-01-07 14:27:07 | 2022-01-07 14:27:12 | / | / | / | / | / | 100 | 131 | / | 无量纲 | 2000 | 否
暂存库活性炭吸附装置排气筒出口 | 臭气浓度 | 2021-03-13 | 2021-04-07 08:52:40 | 2021-04-07 08:57:41 | [6 empty] | 416 | 416 | 无量纲 | 2000 | 否
暂存库活性炭吸附装置排气筒出口 | 臭气浓度 | 2021-03-11 | 2022-01-07 13:58:56 | 2022-01-07 14:16:59 | / | / | / | / | / | 100 | 416 | / | 无量纲 | 2000 | 否
暂存库活性炭吸附装置排气筒出口 | 臭气浓度 | 2020-11-12 | 2020-12-21 16:40:19 | 2020-12-23 14:24:42 | [6 empty] | 416 | 416 | 无量纲 | 2000 | 否
暂存库活性炭吸附装置排气筒出口 | 臭气浓度 | 2020-08-27 | 2020-12-24 13:42:40 | 2020-12-24 13:59:41 | [6 empty] | 549 | 549 | 无量纲 | 2000 | 否
暂存库活性炭吸附装置排气筒出口 | 臭气浓度 | 2020-07-18 | 2020-08-21 17:33:59 | 2020-08-21 17:49:58 | [6 empty] | 416 | 416 | 无量纲 | 2000 | 否
暂存库活性炭吸附装置排气筒出口 | 臭气浓度 | 2020-06-14 | 2020-08-23 09:47:59 | 2020-08-23 16:03:53 | [6 empty] | 549 | 549 | 无量纲 | 2000 | 否
暂存库活性炭吸附装置排气筒出口 | 臭气浓度 | 2020-03-26 | 2020-08-22 10:04:38 | 2020-08-23 16:05:43 | [6 empty] | 131 | 131 | 无量纲 | 2000 | 否
暂存库活性炭吸附装置排气筒出口 | 非甲烷总烃 | 2022-06-15 | 2022-07-12 15:26:57 | 2022-07-12 16:35:35 | 19087 | 18.2 | 1.1 | 20.2 | 8.6 | 100 | 0.66 | / | mg/m<sup>3</sup> | 120 | 否
暂存库活性炭吸附装置排气筒出口 | 非甲烷总烃 | 2022-04-22 | 2022-04-22 20:16:57 | 2022-04-22 20:27:18 | 19221 | 20.6 | 1.7 |  | 8.49 | 100 | 0.16 | / | mg/m<sup>3</sup> | 120 | 否
暂存库活性炭吸附装置排气筒出口 | 非甲烷总烃 | 2022-03-24 | 2022-05-07 10:29:38 | 2022-05-07 11:00:50 | 19221 | 20.6 | 1.7 |  | 8.49 | 100 | 0.16 | / | mg/m<sup>3</sup> | 120 | 否
暂存库活性炭吸附装置排气筒出口 | 非甲烷总烃 | 2021-11-26 | 2022-04-15 15:36:42 | 2022-04-15 15:37:23 | 20527.2 | 6.4 | 1.2 | 20.6 | 7.26 | 100 | 0.18 | / | mg/m<sup>3</sup> | 120 | 否
暂存库活性炭吸附装置排气筒出口 | 非甲烷总烃 | 2021-07-16 | 2022-01-07 14:34:51 | 2022-01-07 14:34:56 | 15223 | 29.5 | 2.4 | 20.8 | 6.98 | 100 | 1.39 | / | mg/m<sup>3</sup> | 120 | 否
暂存库活性炭吸附装置排气筒出口 | 非甲烷总烃 | 2021-07-14 | 2021-09-26 11:22:20 | 2021-09-26 11:27:18 | 15223 | 29.5 | 2.4 | 20.8 | 6.98 |  | 1.39 | 1.39 | mg/m<sup>3</sup> | 120 | 否
暂存库活性炭吸附装置排气筒出口 | 非甲烷总烃 | 2021-06-06 | 2021-06-24 14:42:42 | 2021-06-25 | 17989 | 25.9 | 2.8 | 20.8 | 8.16 |  | 0.25 | 0.26 | mg/m<sup>3</sup> | 120 | 否
暂存库活性炭吸附装置排气筒出口 | 非甲烷总烃 | 2021-06-04 | 2022-01-07 14:27:07 | 2022-01-07 14:27:12 | 17989 | 25.9 | 2.8 | 20.8 | 8.16 | 100 | 0.26 | / | mg/m<sup>3</sup> | 120 | 否
暂存库活性炭吸附装置排气筒出口 | 非甲烷总烃 | 2021-03-13 | 2021-04-07 08:52:40 | 2021-04-07 08:57:41 | 20414 | 11.1 | 2.8 | 20.8 | 8.73 |  | 0.02 | 0.02 | mg/m<sup>3</sup> | 120 | 否
暂存库活性炭吸附装置排气筒出口 | 非甲烷总烃 | 2021-03-11 | 2022-01-07 13:58:56 | 2022-01-07 14:16:59 | 20414 | 11.3 | 2.9 | 20.8 | 8.73 | 100 | 1.15 | / | mg/m<sup>3</sup> | 120 | 否
暂存库活性炭吸附装置排气筒出口 | 非甲烷总烃 | 2020-11-12 | 2020-12-21 16:40:19 | 2020-12-23 14:24:42 | 20753 | 14.4 | 1.7 | 20.9 | 8.96 |  | 0.96 | 0.96 | mg/m<sup>3</sup> | 120 | 否
暂存库活性炭吸附装置排气筒出口 | 非甲烷总烃 | 2020-08-27 | 2020-12-24 13:42:40 | 2020-12-24 13:59:41 | 19944 | 27.1 | 1.4 | 20.8 | 8.80 |  | 0.98 | 0.98 | mg/m<sup>3</sup> | 120 | 否
暂存库活性炭吸附装置排气筒出口 | 非甲烷总烃 | 2020-07-18 | 2020-08-21 17:33:59 | 2020-08-21 17:49:58 | 25644 | 27.3 | 1.3 | 20.8 | 11.32 |  | 3.08 | 3.08 | mg/m<sup>3</sup> | 120 | 否
暂存库活性炭吸附装置排气筒出口 | 非甲烷总烃 | 2020-06-14 | 2020-08-23 09:47:59 | 2020-08-23 16:03:53 | 21746 | 30.4 | 1.2 | 20.8 | 9.54 |  | 2.15 | 2.15 | mg/m<sup>3</sup> | 120 | 否
暂存库活性炭吸附装置排气筒出口 | 非甲烷总烃 | 2020-03-26 | 2020-08-22 10:04:38 | 2020-08-23 16:05:43 | 23251 | 15.3 | 3.5 | 20.8 | 10.22 |  | 0.39 | 0.39 | mg/m<sup>3</sup> | 120 | 否
暂存库活性炭吸附装置排气筒出口 | 颗粒物 | 2022-06-15 | 2022-07-12 15:26:57 | 2022-07-12 16:35:35 | 19566 | 17.7 | 1.1 | 20.2 | 8.8 | 100 | 2.0 | / | mg/m<sup>3</sup> | 120 | 否
暂存库活性炭吸附装置排气筒出口 | 颗粒物 | 2022-04-22 | 2022-04-22 20:16:57 | 2022-04-22 20:27:18 | 19221 | 20.6 | 1.7 |  | 8.49 | 100 | 2.4 | / | mg/m<sup>3</sup> | 120 | 否
暂存库活性炭吸附装置排气筒出口 | 颗粒物 | 2022-03-24 | 2022-05-07 10:29:38 | 2022-05-07 11:00:50 | 19221 | 20.6 | 1.7 |  | 8.49 | 100 | 2.4 | / | mg/m<sup>3</sup> | 120 | 否
暂存库活性炭吸附装置排气筒出口 | 颗粒物 | 2021-11-26 | 2022-04-15 15:36:42 | 2022-04-15 15:37:23 | 20527.2 | 6.4 | 1.2 | 20.6 | 7.26 | 100 | 0.14 | / | mg/m<sup>3</sup> | 120 | 否
暂存库活性炭吸附装置排气筒出口 | 颗粒物 | 2021-07-16 | 2022-01-07 14:34:51 | 2022-01-07 14:34:56 | 16065 | 29.7 | 2.7 | 20.8 | 7.4 | 100 | 3.3 | / | mg/m<sup>3</sup> | 120 | 否
暂存库活性炭吸附装置排气筒出口 | 颗粒物 | 2021-07-14 | 2021-09-26 11:22:20 | 2021-09-26 11:27:18 | 16065 | 29.7 | 2.7 | 20.8 | 7.4 |  | 3.3 | 3.3 | mg/m<sup>3</sup> | 120 | 否
暂存库活性炭吸附装置排气筒出口 | 颗粒物 | 2021-06-06 | 2021-06-24 14:41:01 | 2021-06-25 | 19083 | 25.1 | 2.9 | 20.8 | 8.32 |  | 3.4 | 3.4 | mg/m<sup>3</sup> | 120 | 否
暂存库活性炭吸附装置排气筒出口 | 颗粒物 | 2021-06-04 | 2022-01-07 14:27:07 | 2022-01-07 14:27:12 | 18408 | 25.1 | 2.9 | 20.8 | 8.32 | 100 | 3.4 | / | mg/m<sup>3</sup> | 120 | 否
暂存库活性炭吸附装置排气筒出口 | 颗粒物 | 2021-03-13 | 2021-04-07 08:52:40 | 2021-04-07 08:57:41 | 20596 | 10.5 | 2.8 | 20.8 | 8.77 |  | 4.1 | 4.1 | mg/m<sup>3</sup> | 120 | 否
暂存库活性炭吸附装置排气筒出口 | 颗粒物 | 2021-03-11 | 2022-01-07 13:58:56 | 2022-01-07 14:16:59 | 20611 | 10.4 | 2.8 | 20.8 | 8.79 | 100 | 4.1 | / | mg/m<sup>3</sup> | 120 | 否
暂存库活性炭吸附装置排气筒出口 | 颗粒物 | 2020-11-12 | 2020-12-21 16:24:35 | 2020-12-23 14:24:42 | 28813 | 13.7 | 1.8 | 20.9 | 12.40 |  | 6.2 | 6.2 | mg/m<sup>3</sup> | 120 | 否
暂存库活性炭吸附装置排气筒出口 | 颗粒物 | 2020-08-27 | 2020-12-24 13:42:40 | 2020-12-24 13:59:41 | 20429 | 26.9 | 1.3 | 20.8 | 9.01 |  | 6.2 | 6.2 | mg/m<sup>3</sup> | 120 | 否
暂存库活性炭吸附装置排气筒出口 | 颗粒物 | 2020-07-18 | 2020-08-21 17:33:59 | 2020-08-21 17:49:58 | 24837 | 27.7 | 1.2 | 20.8 | 10.97 |  | 9.6 | 9.6 | mg/m<sup>3</sup> | 120 | 否
暂存库活性炭吸附装置排气筒出口 | 颗粒物 | 2020-06-14 | 2020-08-23 09:47:59 | 2020-08-23 16:03:53 | 21797 | 32.9 | 1.1 | 20.9 | 9.63 |  | 20 | 20 | mg/m<sup>3</sup> | 120 | 否
暂存库活性炭吸附装置排气筒出口 | 颗粒物 | 2020-03-26 | 2020-08-22 10:04:38 | 2020-08-23 16:05:43 | 23008 | 15.3 | 3.4 | 20.8 | 10.10 |  | 20 | 20 | mg/m<sup>3</sup> | 120 | 否
暂存库活性炭吸附装置排气筒出口 | 硫化氢 | 2022-06-15 | 2022-07-12 15:26:57 | 2022-07-12 16:35:35 | 19087 | 18.2 | 1.1 | 20.2 | 8.6 | 100 | 0.03 | / | kg/h | 0.58 | 否
暂存库活性炭吸附装置排气筒出口 | 硫化氢 | 2022-04-22 | 2022-04-22 20:16:57 | 2022-04-22 20:27:18 | 19221 | 20.6 | 1.7 |  | 8.49 | 100 | 0.07 | / | kg/h | 0.58 | 否
暂存库活性炭吸附装置排气筒出口 | 硫化氢 | 2022-03-24 | 2022-05-07 10:29:38 | 2022-05-07 11:00:50 | 19221 | 20.6 | 1.7 |  | 8.49 | 100 | 0.07 | / | kg/h | 0.58 | 否
暂存库活性炭吸附装置排气筒出口 | 硫化氢 | 2021-11-26 | 2022-01-20 14:35:52 | 2022-01-20 14:57:41 | 20527.2 | 6.4 | 1.2 | 20.6 | 7.26 | 100 | 0.02 | / | kg/h | 0.58 | 否
暂存库活性炭吸附装置排气筒出口 | 硫化氢 | 2021-07-16 | 2022-01-07 14:34:51 | 2022-01-07 14:34:56 | 14663 | 29.6 | 2.7 | 20.9 | 6.74 | 100 | 0.02 | / | kg/h | 0.58 | 否
暂存库活性炭吸附装置排气筒出口 | 硫化氢 | 2021-07-14 | 2021-09-26 11:22:20 | 2021-09-26 11:27:18 | 14663 | 29.6 | 2.7 | 20.9 | 6.74 |  | 0.000 | 0.000 | kg/h | 0.58 | 否
暂存库活性炭吸附装置排气筒出口 | 硫化氢 | 2021-06-06 | 2021-06-24 14:41:01 | 2021-06-25 | 17805 | 25.8 | 2.8 | 20.8 | 8.15 |  | 0.001 | 0.001 | kg/h | 0.58 | 否
暂存库活性炭吸附装置排气筒出口 | 硫化氢 | 2021-06-04 | 2022-01-07 14:27:07 | 2022-01-07 14:27:12 | 18408 | 25.1 | 2.9 | 20.8 | 8.32 | 100 | 0.03 | / | kg/h | 0.58 | 否
暂存库活性炭吸附装置排气筒出口 | 硫化氢 | 2021-03-13 | 2021-04-07 08:52:40 | 2021-04-07 08:57:41 | 20545 | 11.0 | 2.9 | 20.9 | 8.78 |  | 0.000 | 0.000 | kg/h | 0.58 | 否
暂存库活性炭吸附装置排气筒出口 | 硫化氢 | 2021-03-11 | 2022-01-07 13:58:56 | 2022-01-07 14:16:59 | 20313 | 11 | 2.9 | 20.9 | 8.69 | 100 | 0.02 | / | kg/h | 0.58 | 否
暂存库活性炭吸附装置排气筒出口 | 硫化氢 | 2020-11-12 | 2020-12-21 16:24:35 | 2020-12-23 14:24:42 | 21165 | 14.0 | 2.0 | 20.9 | 9.12 |  | 0.000 | 0.000 | kg/h | 0.58 | 否
暂存库活性炭吸附装置排气筒出口 | 硫化氢 | 2020-08-27 | 2020-12-24 13:42:40 | 2020-12-24 13:59:41 | 20100 | 27.0 | 1.3 | 20.9 | 8.85 |  | 0.001 | 0.001 | kg/h | 0.58 | 否
暂存库活性炭吸附装置排气筒出口 | 硫化氢 | 2020-07-18 | 2020-08-21 17:33:59 | 2020-08-21 17:49:58 | 26041 | 27.7 | 1.4 | 20.9 | 11.48 |  | 0.001 | 0.001 | kg/h | 0.58 | 否
暂存库活性炭吸附装置排气筒出口 | 硫化氢 | 2020-06-14 | 2020-08-23 09:47:59 | 2020-08-23 16:03:53 | 22539 | 33 | 0.8 | 20.9 | 10.34 |  | 0.001 | 0.001 | kg/h | 0.58 | 否
暂存库活性炭吸附装置排气筒出口 | 硫化氢 | 2020-03-26 | 2020-08-22 10:04:38 | 2020-08-23 16:05:43 | 23483 | 15.5 | 3.4 | 20.9 | 10.31 |  | 0.001 | 0.001 | kg/h | 0.58 | 否